## Sheet1
PIN	BANK_A	BANK_B	BANK_C	BANK_D				BANK_A					BANK_B
1	5V	5V	5V	5V			5V			5V				5V			5V
2	T8	D1	T13	LED2			T8	1.2D	1.2D	T10				D1	1.4C	1.4C	B1
3	T7	E2	R13	LED3			T7	1.2D	1.2D	T9				E2	1.4C	1.4B	C1
4	GND	GND	GND	GND			GND			GND				GND			GND
5	L23_N	A2	T12	LED6			L23_N	1.2D	1.2D	L24_P				A2	1.4B	1.4B	C2
6	L23_P	B2	R12	LED7			L23_P	1.2D	1.2D	L24_N				B2	1.4B	1.4B	C3
7	3V3	3V3	3V3	3V3			3V3			3V3				3V3			3V3
8	R8	E1	R11	R16			R8	1.2D	1.2D	P9				E1	1.4C	1.4C	D3
9	P8	F2	R10	R15			P8	1.2D	1.2D	N9				F2	1.4C	1.4C	E3
10	GND	GND	GND	GND			GND			GND				GND			GND
11	L2	F3	N2	P14			L2	1.4D	1.4D	K2				F3	1.4C	1.4C	C4
12	L3	F4	N3	M15			L3	1.4D	1.4D	K3				F4	1.4C	1.4C	D4
13	3V3	3V3	3V3	3V3			3V3			3V3				3V3			3V3
14	J1	A3	P3	USB_TXD			J1	1.4D	1.4D	J4				A3	1.4B	1.4C	G4
15	K1	B4	P4	USB_RXD			K1	1.4D	1.4D	J5				B4	1.4B	1.4C	G5
16	GND	GND	GND	GND			GND			GND				GND			GND
17	H1	A4	M4	A1V8			H1	1.4D	1.4D	H3				A4	1.4B	1.4C	E5
18	H2	A5	L4	A1V8			H2	1.4D	1.4D	J3				A5	1.4B	1.4C	F5
19	3V3	3V3	3V3	3V3			3V3			3V3				3V3			3V3
20	G1	B5	N4	VBSEL			G1	1.4C	1.4D	H4				B5	1.4B	1.4B	D5
21	G2	B6	M5	1V8			G2	1.4C	1.4D	H5				B6	1.4B	1.4B	D6
22	GND	GND	GND	GND			GND			GND				GND			GND
23	K5	A7	L5	TDI			K5	1.4D	1.2D	N6				A7	1.4B	1.4B	C6
24	E6	B7	P5	TDO			E6	1.4A	1.2D	M6				B7	1.4A	1.4B	C7
25	3V3	3V3	3V3	3V3			3V3			3V3				3V3			3V3
26	3V3	3V3	3V3	3V3
27	M6	C7	T4	TCK				BANK_C					BANK_D
28	N6	C6	T3	TMS			5V			5V				5V			5V
29	GND	GND	GND	GND			T13	1.2C	1.2C	P11			LED2	L14	1.5D	1.5D	K13	LED0
30	H5	D6	R3	AVN			R13	1.2C	1.2C	P10			LED3	L13	1.5D	1.5D	K12	LED1
31	H4	D5	T2	AVP			GND			GND				GND			GND
32	3V3	3V3	3V3	3V3			T12	1.2C	1.2C	N12			M12	LED6	1.5D	1.5D	M16	LED4
33	J3	F5	R2	AGND			R12	1.2C	1.2C	N11			N16	LED7	1.5D	1.5D	M14	LED5
34	GND	GND	GND	GND			3V3			3V3				3V3			3V3
35	H3	E5	R1	AVREF			R11	1.2C	1.2C	P13			COM_SPICS	R16	1.2C	1.2C	COM_SPIOUT	T15
36	J5	G5	N1	PROGRAM_B			R10	1.2C	1.2C	N13			COM_SPICLK	R15	1.2B	1.2C	COM_SPIIN	T14
37	J4	G4	P1	DONE			GND			GND				GND			GND
38	3V3	3V3	3V3	3V3			N2	1.5B	1.5A	M1				P14	1.2C	1.4E	100MHZ	N14
39	K3	D4	M2	RESET			N3	1.5B	1.5A	M2				M15	1.2B	1.5D	RESET	P6
40	K2	C4	M1	100MHZ			3V3			3V3				3V3			3V3
41	GND	GND	GND	GND			P3	1.5B	1.5B	P1			USB_TXD	P15	1.2B	5.6B	DONE	H10
41	N9	E3	N13	T14			P4	1.5B	1.5B	N1			USB_RXD	P16	1.2B	5.6B	PROGRAM_B	L9
43	P9	D3	P13	T15			GND			GND				GND			GND
44	3V3	3V3	3V3	3V3			M4	1.5A	1.5B	R1				A1V8	3.1E	3.2D	AVREF
45	L24_N	C3	N11	LED5			L4	1.5A	1.5B	R2				A1V8	3.1E	3.2E	AGND
46	L24_P	C2	N12	LED4			3V3			3V3				3V3			3V3
47	GND	GND	GND	GND			N4	1.5B	1.5B	T2				VBSEL	4.5A	3.1D	AVP
48	T9	C1	P10	LED1			M5	1.5B	1.5B	R3				1V8	3.4C	3.1D	AVN
49	T10	B1	P11	LED0			GND			GND				GND			GND
50	5V	5V	5V	5V			L5	1.5A	1.5B	T3				TDI	5.4B	5.4B	TMS
				P5	1.5B	1.5B	T4				TDO	5.4B	5.4B	TCK
				3V3			3V3				3V3			3V3